## BOM_WBOOS_Mini_WBOOS_Mini_2025-
No. | Quantity | Comment | Designator | Footprint | Value | Manufacturer Part | Manufacturer | Supplier Part | Supplier
1 | 2 | 100nF | C5,C9 | R0603 | 100nF | CC0603KRX7R9BB104 | YAGEO(国巨) | C14663 | LCSC
2 | 1 | 1uF | C6 | R0603 | 1uF | CL10A105KB8NNNC | SAMSUNG(三星) | C15849 | LCSC
3 | 1 | 10nF | C8 | R0603 | 10nF | 0603B103K500NT | FH(风华) | C57112 | LCSC
4 | 1 | 10uF | C10 | R0603 | 10uF | CL10A106MA8NRNC | SAMSUNG(三星) | C96446 | LCSC
5 | 2 | 2.54-1x6P直针 | P1,P2 | HDR-TH_6P-P2.54-V-M-1 |  | 2.54-1x6P直针 | BOOMELE(博穆精密) | C37208 | LCSC
6 | 6 | 1kΩ | R2,R5,R6,R8,R12,R13 | R0603 | 1kΩ | 0603WAF1001T5E | UNI-ROYAL(厚声) | C21190 | LCSC
7 | 1 | 61.9Ω | R3 | R0603 | 61.9Ω | 0603WAF619JT5E | UNI-ROYAL(厚声) | C23092 | LCSC
8 | 2 | 10kΩ | R4,R10 | R0603 | 10kΩ | 0603WAF1002T5E | UNI-ROYAL(厚声) | C25804 | LCSC
9 | 1 | 120kΩ | R7 | R0603 | 120kΩ | 0603WAF1203T5E | UNI-ROYAL(厚声) | C25808 | LCSC
10 | 1 | AO3400A | T1 | SOT-23-3_L2.9-W1.3-P1.90-LS2.4-BR |  | AO3400A | AOS | C20917 | LCSC
11 | 1 | CY8C24423A-24LFXI | U1 | QFN-32_L5.0-W5.0-P0.50-TL-EP3.5 |  | CY8C24423A-24LFXI | Infineon/CYPRESS(赛普拉斯) | C2954373 | LCSC
12 | 1 | TL431BIDBZR | U2 | SOT-23-3_L2.9-W1.3-P1.90-LS2.4-BR |  | TL431BIDBZR | TI(德州仪器) | C41283 | LCSC